## Sheet1
浙江省通用安装工程预算定额（2018版）勘误表（一）
序号 | 页码 | 部位 | 误 |  | 正
第二册 热力设备安装工程
1 | 220 | 工程量计算规则二.1工程量计算公式 | δ1＝S×δ－πd2/8
| 220 | 工程量计算规则二.2 工程量计算公式 | V=a×b×h－n×π2/4×h |  | V=a×b×h－n×πd2/4×h
第四册
2 | 5 | 第一章章说明6 | 非晶合金变压器安装根据容量执行相应的油浸变压器安装定额。 |  | 非晶合金变压器安装根据容量执行相应的变压器安装定额。
3 | 152 | 4-7-31 | 计量单位：套 |  | 计量单位：10副
第七册
4 | 43 | 7-2-89 | 项目规格：≤2400×3 |  | 项目规格：≤2000×3
5 | 66 | 7-3-32 | 风管防火阀未计价主材：（—） |  | 风管防火阀未计价主材：（1.000）
第八册
6 | 1 | 册说明三.2 | 2．管道预制钢平台的摊销均执行第三册《静置设备与工艺金属结构制作安装工程》相应项目。 |  | 2．管道预制钢平台的摊销执行第十三册《通用项目和措施项目工程》的相应项目。
第十册
7 | 184、185、186、190、191、192、193 | 定额中未计价主材 | 定额材料栏中未计价主材阀门的型号、规格，如P184中未计价主材闸阀Z45T-10 DN65，止回阀H44T-10 DN100 |  | 未计价主材阀门删除型号、规格,如P184中未计价主材闸阀,止回阀
第十二册
8 | 293 | 12-11-29 | 材料：铜端子16mm2单价2.16 |  | 材料：铜接线端子DT-16单价2.59
9 | 136 | 12-4-358 | 基 价（元） | 164.69 | 基 价（元） | 64.35
|  |  | 材料费（元） | 139.44 | 材料费（元） | 39.1
|  |  | 名称 | 消耗量 | 名称 | 消耗量
|  |  | 橡塑管壳 | （1.030） | 闭孔橡塑套管（气管用）,计量单位：m | （10.400）
[5 empty] | 闭孔橡塑套管（液管用），计量单位：m | （10.400）
|  |  | 铝箔胶带 45mm | 6.05 | 铝箔胶带 45mm | 2.13
|  |  | 贴缝胶带 9mm | 4.25 | 贴缝胶带 9mm | 0.43
|  | 12-4-359 | 基 价（元） | 125.2 | 基 价（元） | 78.6
|  |  | 材料费（元） | 94.96 | 材料费（元） | 48.36
|  |  | 名称 | 消耗量 | 名称 | 消耗量
|  |  | 橡塑管壳 | （1.030） | 闭孔橡塑套管（气管用），计量单位：m | （10.400）
[5 empty] | 闭孔橡塑套管（液管用），计量单位：m | （10.400）
|  |  | 铝箔胶带 45mm | 3.85 | 铝箔胶带 45mm | 2.66
|  |  | 贴缝胶带 9mm | 3.25 | 贴缝胶带 9mm | 0.53
|  | 12-4-360 | 基 价（元） | 102.94 | 基 价（元） | 88.57
|  |  | 材料费（元） | 69.46 | 材料费（元） | 55.09
|  |  | 名称 | 消耗量 | 名称 | 消耗量
|  |  | 橡塑管壳 | （1.030） | 闭孔橡塑套管（气管用），计量单位：m | （10.400）
[5 empty] | 闭孔橡塑套管（液管用），计量单位：m | （10.400）
|  |  | 铝箔胶带 45mm | 2.92 | 铝箔胶带 45mm | 3.04
|  |  | 贴缝胶带 9mm | 2.18 | 贴缝胶带 9mm | 0.61
|  | 12-4-361 | 基 价（元） | 106.05 | 基 价（元） | 96.8 | ·
|  |  | 材料费（元） | 69.46 | 材料费（元） | 60.21
|  |  | 名称 | 消耗量 | 名称 | 消耗量
|  |  | 橡塑管壳 | （1.030） | 闭孔橡塑套管（气管用），计量单位：m | （10.400）
[5 empty] | 闭孔橡塑套管（液管用），计量单位：m | （10.400）
|  |  | 铝箔胶带 45mm | 2.92 | 铝箔胶带 45mm | 3.33
|  |  | 贴缝胶带 9mm | 2.18 | 贴缝胶带 9mm | 0.67
|  | 12-4-362 | 基 价（元） | 111.85 | 基 价（元） | 110.82
|  |  | 材料费（元） | 69.46 | 材料费（元） | 68.43
|  |  | 名称 | 消耗量 | 名称 | 消耗量
|  |  | 橡塑管壳 | （1.030） | 闭孔橡塑套管（气管用），计量单位：m | （10.400）
[5 empty] | 闭孔橡塑套管（液管用），计量单位：m | （10.400）
|  |  | 铝箔胶带 45mm | 2.92 | 铝箔胶带 45mm | 3.8
|  |  | 贴缝胶带 9mm | 2.18 | 贴缝胶带 9mm | 0.76
|  | 12-4-363 | 基 价（元） | 117.66 | 基 价（元） | 124.7
|  |  | 材料费（元） | 69.46 | 材料费（元） | 76.5
|  |  | 名称 | 消耗量 | 名称 | 消耗量
|  |  | 橡塑管壳 | （1.030） | 闭孔橡塑套管（气管用），计量单位：m | （10.400）
[5 empty] | 闭孔橡塑套管（液管用），计量单位：m | （10.400）
|  |  | 铝箔胶带 45mm | 2.92 | 铝箔胶带 45mm | 4.26
|  |  | 贴缝胶带 9mm | 2.18 | 贴缝胶带 9mm | 0.85
|  | 12-4-364 | 基 价（元） | 124.68 | 基 价（元） | 150.35
|  |  | 材料费（元） | 69.46 | 材料费（元） | 95.13
|  |  | 名称 | 消耗量 | 名称 | 消耗量
|  |  | 橡塑管壳 | （1.030） | 闭孔橡塑套管（气管用），计量单位：m | （10.400）
[5 empty] | 闭孔橡塑套管（液管用），计量单位：m | （10.400）
|  |  | 铝箔胶带 45mm | 2.92 | 铝箔胶带 45mm | 5.32
|  |  | 贴缝胶带 9mm | 2.18 | 贴缝胶带 9mm | 1.06
|  | 12-4-365 | 基 价（元） | 133.99 | 基 价（元） | 176.21
|  |  | 材料费（元） | 69.46 | 材料费（元） | 111.68
|  |  | 名称 | 消耗量 | 名称 | 消耗量
|  |  | 橡塑管壳 | （1.030） | 闭孔橡塑套管（气管用），计量单位：m | （10.400）
[5 empty] | 闭孔橡塑套管（液管用），计量单位：m | （10.400）
|  |  | 铝箔胶带 45mm | 2.92 | 铝箔胶带 45mm | 6.26
|  |  | 贴缝胶带 9mm | 2.18 | 贴缝胶带 9mm | 1.25
|  | 12-4-366 | 基 价（元） | 143.44 | 基 价（元） | 200.45
|  |  | 材料费（元） | 69.46 | 材料费（元） | 126.47
|  |  | 名称 | 消耗量 | 名称 | 消耗量
|  |  | 橡塑管壳 | （1.030） | 闭孔橡塑套管（气管用），计量单位：m | （10.400）
[5 empty] | 闭孔橡塑套管（液管用），计量单位：m | （10.400）
|  |  | 铝箔胶带 45mm | 2.92 | 铝箔胶带 45mm | 7.1
|  |  | 贴缝胶带 9mm | 2.18 | 贴缝胶带 9mm | 1.42
第十三册 通用项目和措施项目工程
10 | 299 | 册说明四.2 | 2.施工中遇到的旧设备、旧材料如拆卸后再利用的，其拆除费用可参考相应安装定额，人工乘以系数0.5，机械乘以系数0.3。…… |  | 2.施工中遇到的旧设备、旧材料如拆卸后再利用的，其拆除费用可参考相应安装定额，人工乘以系数0.5，材料、机械乘以系数0.3。……